## 硬件配置
模块 | Pin Number | Pin name | PCB丝印 | 功能描述 | 备注
ESP32-C3-MINI | 5 | GPIO2/ADC | 参考右图 | 通过电阻分压为0.75*Vbat,作为电量监控，电压4.1V（分压到GPIO2/ADC的输入为3.075V）表示充满（100%），3.67V(分压到GPIO2/ADC的输入为2.70V)表示电量低（0%），可以通过蓝牙反馈电池电量，当电量降低到3.60V时，系统休眠，直到被GPIO3(5VUSB充电电压）唤醒，或者系统被Reset键重启 | 所有蓝牙连接和功能，需要通过nRF Connect app测试确认，通过蓝牙设定的参数，比如IMU唤醒条件等自动保存，不会因为电池电量低或者没有电池而丢失，除了左侧描述的功能外，可以通过蓝牙读取MCU内部温度
| 6 | GPIO3/ADC | 参考右图 | 通过电阻分压为0.6*5VUSB,作为充电监控，高电平表示USB充电器连接，当5VUSB连接时，系统从休眠中唤醒并给电池充电
| 8 | EN/Reset | 参考右图 | 连接到微动开关，按下微动开关拉到低，MCU被Reset，松开微动开关为高，当按下Reset开关时，系统重启，系统重启时，红色LED灯闪烁三下（GPIO8驱动）表示系统重启或者上电或者从休眠中醒来，如果重启后检测到电池电量为0%且未连接5VUSB充电，闪烁绿色LED三下（GPIO10驱动）后则进入休眠
| 12 | GPIO0/I2C SCL | 参考右图 | I2C SCL,连接到所有模块的I2C SCL，通过I2C读取IMU1和IMU2的数据，IMU1地址为1101010b，IMU2地址为1101011b，IMU1的INT2连接到GPIO4上作为唤醒信号
| 13 | GPIO1/I2C SDA | 参考右图 | I2C SDA,连接到所有模块的I2C SDA，通过I2C读取IMU1和IMU2的数据，IMU1地址为1101010b，IMU2地址为1101011b，IMU1的INT2连接到GPIO4上作为唤醒信号
| 16 | GPIO10/STDBY | 参考右图 | 电池充电完成，低电平有效代表电池充电完成，当连接5VUSB且电池电压达到4.1V（分压到GPIO2/ADC的输入为3.075V）时，GPIO10为低，绿色LED灯亮，表示充电完成，充电过程中，也可以通过蓝牙看到电量
| 18 | GPIO4/IMU1 INT | 参考右图 | 当系统长期检测到IMU1和IMU2的数据低于门限值且未连接5VUSB，MCU进入休眠状态，可以通过IMU1的INT2中断唤醒，IMU1地址1101010b，可以通过蓝牙设定IMU1唤醒MCU的门限值及休眠条件（比如数据低于门限值的时长，进入休眠的门限值和唤醒的门限值）或者禁止系统长期检测到IMU1和IMU2的数据低于门限值时进入休眠或者禁止IMU1发出休眠唤醒信号，系统唤醒后可以自动再次连接蓝牙无需手动干预,系统进入休眠时绿色LED灯闪烁三下。特别注意，当5VUSB连接时，系统不会因为IMU1和IMU2的数据低于门限值进入休眠
| 19 | GPIO5/DRV1 | 参考右图 | 大脚趾振动电机的DRV PWM驱动，高为振动，连接到JP4.1，可以通过蓝牙设定振动的重复次数，每次间隔时长，比如振动3次，每次持续1秒钟，每次振动间隔0.2秒
| 20 | GPIO6/DRV2 | 参考右图 | 中脚趾振动电机的DRV PWM驱动，高为振动，连接到JP7.1，可以通过蓝牙设定振动的重复次数，每次间隔时长，比如振动3次，每次持续1秒钟，每次振动间隔0.2秒
| 21 | GPIO7/DRV3 | 参考右图 | 小脚趾振动电机的DRV PWM驱动，高为振动，连接到JP9.1，可以通过蓝牙设定振动的重复次数，每次间隔时长，比如振动3次，每次持续1秒钟，每次振动间隔0.2秒
| 22 | GPIO8/CHARGER | 参考右图 | 电池充电进行，低电平有效代表电池充电进行中，当连接5VUSB时，GPIO08为低，红色LED灯闪烁，表示充电进行中，充电过程中，也可以通过蓝牙看到电量，直到电池充电到100%后熄灭红色LED同时点亮绿色LED。系统每次启动比如Reset或者电池上电时红色LED闪烁三下
| 23 | GPIO9/Stripping/Sleeping | 参考右图 | 连接到微动开关，保持按下微动开关再按下Reset键然后松开Reset键，MCU从外部USB/UART端口boot，松开微动开关时按下Reset键MCU从内部存储boot，在系统运行过程中，如果该按键持续5秒按下且5VUSB未连接，则绿灯闪烁三下（GPIO10）后系统进入休眠状态，直到被Reset键重启或5VUSB唤醒，注意该睡眠不能被IMU1唤醒（进入休眠时关闭IMU1的INT2唤醒功能，醒来时重新恢复IMU1的INT2唤醒功能），此按键的Stripping功能对应在datasheet中，Sleeping功能为自行定义，用于机器长时间运输过程中，避免电池被过放电，因此在运输前通过该按键进入Sleeping状态,该Sleeping和电池电量低休眠以及IMU1长期数据低于门限值进入的休眠不同，该Sleeping只能通过充电或者Reset唤醒。
| 26 | GPIO18/USB D- | 参考右图 | USB D-,连接到USB口的D-
| 27 | GPIO19/USB D+ | 参考右图 | USB D+,连接到USB口的D+
| 3 | 3.3V | 参考右图 | 连接到充电&IMU1模块的3.3V
| 1, 2, 11, 14, 36-53 | GND | 参考右图 | 所有GND需要连接到一起，Pin49的GND是多个
充电&IMU1模块 | JP1.1 | 5V USB | V+ | 连接到USB 模块的V+
| JP1.2 | USB D+ | D+ | 连接到USB 模块的D+
| JP1.3 | USB D- | D- | 连接到USB 模块的D-
| JP1.4 | GND | G | 连接到USB 模块的GND
| JP2.1 | 3.3V | 3V3 | 连接到所有模块的3.3V
| JP2.2 | I2C SCL | SCL | 连接到所有模块的I2C SCL
| JP2.3 | I2C SDA | SDA | 连接到所有模块的I2C SDA
| JP2.4 | GPIO10/IMU1 INT | INT | 取消连接到ESP32-C3-MINI模块的GPIO10/IMU1 INT
| JP2.5 | GND | GND | 连接到GND
| JP3.1 | Vbat | VBT | 连接到电池的正极
| JP3.2 | GND | GND | 连接到电池的负极
IMU2模块 | JP6.1 | 3.3V | 3V3 | 连接到充电&IMU1模块的3.3V
| JP6.2 | I2C SCL | SCL | 连接到所有模块的I2C SCL
| JP6.3 | I2C SDA | SDA | 连接到所有模块的I2C SDA
| JP6.4 | GPIO4/IMU2 INT | INT | 连接到ESP32-C3-MINI模块的GPIO4/IMU1 INT2 V0.2修改
| JP6.5 | GND | GND | 连接到GND
电机驱动模块（3个） | JP4.1 | GPIO5/DRV1 | DRV | 大脚趾振动电机的驱动，高为振动
| JP4.2 | GND | GND | 连接到GND
| JP7.1 | GPIO6/DRV2 | DRV | 中脚趾振动电机的驱动，高为振动
| JP7.2 | GND | GND | 连接到GND
| JP9.1 | GPIO7/DRV3 | DRV | 小脚趾振动电机的驱动，高为振动
| JP9.2 | GND | GND | 连接到GND
| JP5.1 | Vmotor三电机共用 | VBT | 连接到大脚趾振动电机正极，通过肖特基二极管连接到电池正极
| JP5.2 | PWM1 | MOTOR1 PWM | 连接到大脚趾振动电机负极
| JP8.1 | Vmotor三电机共用 | VBT | 连接到中脚趾振动电机正极，通过肖特基二极管连接到电池正极
| JP8.2 | PWM2 | MOTOR2 PWM | 连接到中脚趾振动电机负极
| JP10.1 | Vmotor三电机共用 | VBT | 连接到小脚趾振动电机正极，通过肖特基二极管连接到电池正极
| JP10.2 | PWM3 | MOTOR3 PWM | 连接到小脚趾振动电机负极
Battery with steel shield
USB type C port
MCU module
IMU2 module
Charger and IMU1 module
3x Vibrator driver module
Cylindrical vibrator
Cylindrical vibrator
Flat vibrator
Second Foam
Layer
Top Layer

## 修改记录
版本 | 修改记录 | 修改时间
V0.1 | 初始版本，无修改记录 | 无
V0.2 | 电池充满电电压改为4.1V，相应GPIO2电压为0.75*4.1=3.075V | 2025-10-04